## RNG-NAL
DETAILS OF TOWERS (132 KV Rangia- Nalbari T/L)
S.NO. | AP.NO | TOWER/NO | TYPE OF TOWER | TYPE OF TOWER FOUNTION | GPS LOCATION |  | DISTANCE FROM SUBSTATION (m) | DISTANCE BETWEEN TOWERS(m) | CROSSING DETAILS | RAILWAY CROSSING | HIGHWAY CROSSING
[5 empty] | Latitude | Longitude
1 | 1 | 64 | B |  | 26°27'12.02" | 91°38'15.26" | 0
262.3
2 | 2 | 65 | C |  | 26°27'12.62" | 91°38'11.38" | 262.3
289.75
3 |  | 66 | A |  | 26°27'16.96" | 91°38'05.78" | 552.05
311.1
4 | 3 | 67 | D |  | 26°27'23.21" | 91°37'57.71" | 863.15
[8 empty] | 213.5 |  | Rangia- Goreswar BG Track
5 | 4 | 68 | D+10 | 10 | 26°27'27.49" | 91°37'53.07" | 1076.65
274.5
6 | 5 | 69 | B |  | 26°27'26.89" | 91°37'43.30" | 1351.15
301.95
7 | 6 | 70 | B |  | 26°27'26.18" | 91°37'34.23" | 1653.1
335.5
8 |  | 71 | A |  | 26°27'25.92" | 91°37'25.17" | 1988.6
341.6
9 |  | 72 | A |  | 26°27'25.76" | 91°37'13.37" | 2330.2
335.5
10 |  | 73 | A |  | 26°27'25.47" | 91°37'03.04" | 2665.7
298.9
11 |  | 74 | A+10 | 10 | 26°27'25.22" | 91°36'53.10" | 2964.6
244
12 |  | 75 | A+10 | 10 | 26°27'24.99" | 91°36'43.57" | 3208.6
320.25
13 |  | 76 | A |  | 26°27'24.78" | 91°36'33.16" | 3528.85
311.1
14 | 7 | 77 | B |  | 26°27'24.47" | 91°36'25.79" | 3839.95
335.5
15 |  | 78 | A |  | 26°27'26.22" | 91°36'15.05" | 4175.45
311.1
16 |  | 79 | A |  | 26°27'27.99" | 91°36'02.61" | 4486.55
305
17 |  | 80 | A |  | 26°27'28.91" | 91°35'51.06" | 4791.55
301.95
18 |  | 81 | A |  | 26°27'30.84" | 91°35'45.62" | 5093.5
298.9
19 |  | 82 | A |  | 26°27'32.76" | 91°35'35.75" | 5392.4
311.1
20 |  | 83 | A |  | 26°27'34.70" | 91°35'25.32" | 5703.5
320.25
21 |  | 84 | A |  | 26°27'36.57" | 91°35'14.56" | 6023.75
300.425
22 |  | 85 | A |  | 26°27'38.60" | 91°35'03.82" | 6324.175
314.15
23 |  | 86 | A |  | 26°27'40.49" | 91°34'53.08" | 6638.325
329.4
24 |  | 87 | A |  | 26°27'42.48" | 91°34'42.00" | 6967.725
298.9
25 |  | 88 | A |  | 26°27'44.10" | 91°34'33.62" | 7266.625
308.05
26 |  | 89 | A |  | 26°27'45.45" | 91°34'25.47" | 7574.675
335.5
27 |  | 90 | A |  | 26°27'47.99" | 91°34'14.04" | 7910.175
341.6
28 |  | 91 | A |  | 26°27'48.46" | 91°34'05.99" | 8251.775
320.25
29 |  | 92 | A |  | 26°27'49.68" | 91°33'57.44" | 8572.025
301.95
30 |  | 93 | A |  | 26°27'51.10" | 91°33'49.23" | 8873.975
329.4
31 |  | 94 | A |  | 26°27'52.34" | 91°33'41.54" | 9203.375
338.55
32 |  | 95 | A |  | 26°27'54.10" | 91°33'31.90" | 9541.925
320.25
33 | 8 | 96 | B |  | 26°27'55.57" | 91°33'23.21" | 9862.175
664.9
34 |  | 97 | A |  | 26°27'55.11" | 91°33'18.29" | 10527.075
298.9
35 |  | 98 | A |  | 26°27'53.94" | 91°33'06.94" | 10825.975
335.5
36 |  | 99 | A+10 | 10 | 26°27'52.83" | 91°32'56.28" | 11161.475
[8 empty] | 308.05 | Nona River
37 |  | 100 | A |  | 26°27'51.76" | 91°32'45.78" | 11469.525
335.5
38 |  | 101 | A |  | 26°27'50.73" | 91°32'35.78" | 11805.025
311.1
39 |  | 102 | A |  | 26°27'49.88" | 91°32'26.16" | 12116.125
306.525
40 |  | 103 | A |  | 26°27'48.79" | 91°32'16.39" | 12422.65
308.05
41 |  | 104 | A |  | 26°27'47.92" | 91°32'06.85" | 12730.7
301.95
42 |  | 105 | A |  | 26°27'46.83" | 91°31'56.97" | 13032.65
335.5
43 |  | 106 | A |  | 26°27'47.42" | 91°31'46.67" | 13368.15
323.3
44 | 9 | 107 | B |  | 26°27'48.08" | 91°31'37.12" | 13691.45
301.95
45 |  | 108 | A |  | 26°27'48.81" | 91°31'26.93" | 13993.4
301.95
46 |  | 109 | A |  | 26°27'49.43" | 91°31'17.41" | 14295.35
320.25
47 |  | 110 | A |  | 26°27'50.06" | 91°31'07.65" | 14615.6
335.5
48 |  | 111 | A |  | 26°27'50.69" | 91°30'57.75" | 14951.1
308.05
49 |  | 112 | A |  | 26°27'51.33" | 91°30'48.13" | 15259.15
298.9
50 |  | 113 | A |  | 26°27'52.02" | 91°30'38.53" | 15558.05
301.95
51 |  | 114 | A |  | 26°27'52.60" | 91°30'28.72" | 15860
308.05
52 | 10 | 115 | B |  | 26°27'53.04" | 91°30'21.64" | 16168.05
312.625
53 |  | 116 | A |  | 26°27'57.70" | 91°30'12.09" | 16480.675
298.9
54 |  | 117 | A |  | 26°28'02.47" | 91°30'02.44" | 16779.575
329.4
55 |  | 118 | A |  | 26°28'06.42" | 91°29'54.34" | 17108.975
298.9
56 |  | 119 | A |  | 26°28'09.67" | 91°29'48.21" | 17407.875
301.95
57 | 11 | 120 | B+10 | 10 | 26°28'12.75" | 91°29'41.27" | 17709.825
295.5
58 |  | 121 | A |  | 26°28'14.25" | 91°29'31.65" | 18005.325
305
59 |  | 122 | A |  | 26°28'15.98" | 91°29'20.93" | 18310.325
301.95
60 |  | 123 | A |  | 26°28'17.58" | 91°29'11.66" | 18612.275
301.95
61 |  | 124 | A+10 | 10 | 26°28'19.02" | 91°28'59.79" | 18914.225
[8 empty] | 359.9 | Pagladiya River
62 |  | 125 | A+10 | 10 | 26°28'20.53" | 91°28'49.80" | 19274.125
335.5
63 |  | 126 | A |  | 26°28'22.20" | 91°28'38.90" | 19609.625
324.825
64 |  | 127 | A |  | 26°28'23.66" | 91°28'29.36" | 19934.45
311.1
65 |  | 128 | A |  | 26°28'24.97" | 91°28'20.90" | 20245.55
335.5
66 |  | 129 | A |  | 26°28'26.33" | 91°28'12.18" | 20581.05
329.4
67 | 12 | 130 | D+20 | 20 | 26°28'27.65" | 91°28'04.49" | 20910.45
671
68 | 13 | 131 | B |  | 26°28'30.34" | 91°27'51.81" | 21581.45
303.475
69 |  | 132 | A+10 | 10 | 26°28'32.76" | 91°27'41.71" | 21884.925
311.1
70 |  | 133 | A |  | 26°28'35.05" | 91°27'31.97" | 22196.025
298.9
71 | 14 | 134 | D+10 | 10 | 26°28'37.44" | 91°27'21.56" | 22494.925
274.5
72 |  | 135 | A |  | 26°28'34.57" | 91°27'09.28" | 22769.425
311.1
73 |  | 136 | A |  | 26°28'31.89" | 91°26'57.81" | 23080.525
335.5
74 |  | 137 | A |  | 26°28'29.21" | 91°26'47.14" | 23416.025
314.15
75 |  | 138 | A |  | 26°28'26.67" | 91°26'36.17" | 23730.175
323.3
76 | 15 | 139 | B |  | 26°28'24.04" | 91°26'25.55" | 24053.475
335.5
77 |  | 140 | A+10 | 10 | 26°28'22.70" | 91°26'14.55" | 24388.975
311.1
78 | 16 | 141 | C |  | 26°28'21.26" | 91°26'03.43" | 24700.075
308.05
79 | 17 | 1 | B |  | 26°28'20.31" | 91°26'03.53" | 25008.125
80 | 18 | 2 | B |  | 26°28'15.74" | 91°26'03.02" | 25008.125
81 | 19 | 3 | B |  | 26°28'10.51" | 91°25'59.56" | 25008.125
82 | 20 | 4 | C |  | 26°28'06.75" | 91°25'57.56" | 25008.125
83 | 21 | 5 | B |  | 26°28'05.34" | 91°25'47.02" | 25008.125